## Practica1
Voltaje R2 | 100Ω | R1 | R2 | Corriente R2 | Corriente Diodo Calculo | Corriente Diodo Simulada | Corriente Diodo Real
0 | 100 | 10000 | 0 | 0.00049505 | 0 | 0 | 0
0.2 | 100 | 9596 | 404 | 0.00049505 | 0 | 0 | 0
0.4 | 100 | 9192 | 808 | 0.00037129 | 0.00012376 | 1e-06 | 0
0.6 | 100 | 8788 | 1212 | 0.00024752 | 0.00024752 | 0 | 0
0.8 | 100 | 8384 | 1616 | 0.00018564 | 0.00030941 | 0.00017 | 0
1 | 100 | 7980 | 2020 | 0.00014851 | 0.00034653 | 0.00029 | 0
1.2 | 100 | 7576 | 2424 | 0.00012376 | 0.00037129 | 0.000315 | 0
1.4 | 100 | 7172 | 2828 | 0.00010608 | 0.00038897 | 0.00038 | 0
1.6 | 100 | 6768 | 3232 | 9.2822e-05 | 0.00040223 | 0.000444 | 0
1.8 | 100 | 6364 | 3636 | 8.2508e-05 | 0.00041254 | 0.000485 | 0
2 | 100 | 5960 | 4040 | 7.4257e-05 | 0.00042079 | 0.000606 | 0
Fuente (V) | 5
Resistencia (Ω) | 100 |  |  | ¿Qué tipo de diodo usaras?
Potenciometro (Ω) | 10000 |  |  | Diodo (Ge) | 1N4003
Corriente (I) | 0.00049505
Diodo (Si) | 0.7
Diodo (Ge) | 0.3

## Practica3
Voltaje fuente | Volraje Ro | [6 empty] | Voltaje fuente | Voltaje Ro |  | Voltaje fuente | Voltaje Ro
| 3.3v | 5.1v | 9v | [5 empty] | LM7805 | LM7812 |  | LM7805 | LM7812
3 | 0.86087 | 1.4 | 2.2569 | Diodo Zener | 3.3 | 5.1 | 9 | 3 | 0 | 0 | 3 | 0 | 0
4 | 1.1478 | 1.8667 | 3.0092 | Rs | 82 | 56 | 27 | 4 | 0 | 0 | 4 | 0 | 0
5 | 1.4348 | 2.3333 | 3.7615 | Ro | 33 | 49 | 82 | 5 | 0 | 0 | 5 | 0 | 0
6 | 1.7217 | 2.8 | 4.5138 |  |  |  |  | 6 | 0 | 0 | 6 | 0 | 0
7 | 2.0087 | 3.2667 | 5.2661 |  |  |  |  | 7 | 5 | 0 | 7 | 0 | 0
8 | 2.2957 | 3.7333 | 6.0183 |  |  |  |  | 8 | 5 | 0 | 8 | 0 | 0
9 | 2.5826 | 4.2 | 6.7706 |  |  |  |  | 9 | 5 | 0 | 9 | 0 | 0
10 | 2.8696 | 4.6667 | 7.5229 |  |  |  |  | 10 | 5 | 0 | 10 | 0 | 0
11 | 3.1565 | 5.1 | 8.2752 |  |  |  |  | 11 | 5 | 0 | 11 | 0 | 0
12 | 3.3 | 5.1 | 9 |  |  |  |  | 12 | 5 | 0 | 12 | 0 | 0
13 | 3.3 | 5.1 | 9 |  |  |  |  | 13 | 5 | 0 | 13 | 0 | 0
14 | 3.3 | 5.1 | 9 |  |  |  |  | 14 | 5 | 0 | 14 | 0 | 0
15 | 3.3 | 5.1 | 9 |  |  |  |  | 15 | 5 | 12 | 15 | 0 | 0
[8 empty] | 16 | 5 | 12 | 16 | 0 | 0